## Sheet1
STM32/GD32F103R系列开发板引脚分配
资源分配表 | [5 empty] | 使用提示
引脚编号 | GPIO | 连接资源 |  | 完全 独立 | 连接关系说明
14 | PA0 | WK_UP | 18B20_DQ | Y | 1，按键KEY_UP 2，可以做待机唤醒脚(WKUP) 3，可以接DS18B20传感器接口(P2设置) | 只要KEY_UP不按下，该IO完全独立 可通过跳线帽连接1820和PA0，实现连接DS18B20传感器接口，从而连接数字温度传感器 注意：PA0和1820用跳线帽连接后，WK_UP按键将"失灵",所有按键相关例程都将失效
15 | PA1 | NRF_IRQ | REMOTE_IN | Y | 1，NRF24L01接口IRQ信号 2，接HS0038红外接收头(P2设置) | 该IO直接接NRF24L01模块接口的IRQ引脚，还可以通过跳线帽连接HS0038红外接收头(短接RMT和PA1，有4.7K上拉电阻)，当断开该跳线帽,且不接NRF24L01模块时，则可以完全独立
16 | PA2 | F_CS |  | N | W25Q64的片选信号 | 该IO接W25Q64的片选信号，不建议做普通IO使用
17 | PA3 | SD_CS |  | N | spi型SD卡接口的片选脚 | 仅连接SD卡接口的片选脚，有47K上拉电阻，当不使用SD卡时，可做普通IO使用
20 | PA4 | DAC |  | Y | DAC | DAC接口时，该IO完全独立 | 与正点原子不同
21 | PA5 | SPI1_SCK |  | N | W25Q64、SD卡和NRF24L01接口的SCK信号 | 当不使用W25Q64(片选禁止)、SD卡和NRF24L01接口时，该IO可做普通IO使用（有47K上拉）
22 | PA6 | SPI1_MISO |  | N | W25Q64、SD卡和NRF24L01接口的MISO信号 | 当不使用W25Q64(片选禁止)、SD卡和NRF24L01接口时，该IO可做普通IO使用（有47K上拉）
23 | PA7 | SPI1_MOSI |  | N | W25Q64、SD卡和NRF24L01接口的MOSI信号 | 当不使用W25Q64(片选禁止)、SD卡和NRF24L01接口时，该IO可做普通IO使用（有47K上拉）
41 | PA8 | 空 |  | Y |  |  | 与正点原子不同
42 | PA9 | U1_TXD |  | Y | 串口1 TX脚，默认连接CH340的RX(P4设置) | 该IO通过P4选择是否连接CH340的RXD，如果不连接，则该IO完全独立
43 | PA10 | U1_RXD |  | Y | 串口1 RX脚，默认连接CH340的TX(P4设置) | 该IO通过P4选择是否连接CH340的TXD，如果不连接，则该IO完全独立
44 | PA11 | USB_D- |  | Y | 接USB D-引脚 | 该IO直接接USB D-脚，如果USB接口不接线，则该IO完全独立
45 | PA12 | USB_D+ |  | Y | 接USB D+引脚 | 该IO直接接USB D+脚，如果USB接口不接线，则该IO完全独立
46 | PA13 | JTMS | SWDIO | N | JTAG/SWD仿真接口,没接任何外设 注意：如要做普通IO，需先禁止JTAG&SWD | JTAG/SWD仿真接口，没连外设。建议仿真器选择SWD调试，这样仅SWDIO和SWDCLK两个信号即可仿真。该IO做普通IO用(有10K上/下拉电阻)，需先禁止JTAG&SWD！此时无法仿真！ 库函数全禁止方法：GPIO_PinRemapConfig(GPIO_Remap_SWJ_Disable) 寄存器全禁止方法：JTAG_Set(JTAG_SWD_DISABLE)
49 | PA14 | JTCK | SWDCLK | N | JTAG/SWD仿真接口,没接任何外设 注意：如要做普通IO，需先禁止JTAG&SWD
50 | PA15 | PS2_CLK KEY1 |  | N | 2，PS/2接口的CLK信号 3，接按键KEY1
26 | PB0 | NRF-CE |  | Y | NRF24L01接口的CE信号 | 接NRF24L01接口的CE脚，当不使用NRF24L01接口时，该IO完全独立 | 与正点原子不同
27 | PB1 | 空 |  | Y |  |  | 与正点原子不同
28 | PB2 | BOOT1 |  | N | BOOT1,启动选择配置引脚(仅上电时用) | 该IO在上电时，作BOOT1用(由B1控制上拉/下拉，设置启动模式 | 与正点原子不同
55 | PB3 |  |  | Y |  |  | 与正点原子不同
56 | PB4 |  |  | Y |  |  | 与正点原子不同
57 | PB5 | IIC SMBA |  | N | IIC SMBA |  | 与正点原子不同
58 | PB6 | IIC SCL |  | N | IIC SCL |  | 与正点原子不同
59 | PB7 | IIC SDA |  | N | IIC SDA |  | 与正点原子不同
61 | PB8 | CAN R |  | N |  |  | 与正点原子不同
62 | PB9 | CAN D |  | N |  |  | 与正点原子不同
29 | PB10 | LED1 |  | N | 接DS0 LED灯(红色) | 该IO连接DS0，即红色LED灯。如做普通IO用，则DS0也受控制，建议：仅做输出用 | 与正点原子不同
30 | PB11 | LED2 |  | N | LED(蓝) | 该IO连接DS0，即蓝色LED灯。如做普通IO用，则DS0也受控制，建议：仅做输出用 | 与正点原子不同
33 | PB12 | I2S WS |  | Y |  |  | 与正点原子不同
34 | PB13 | I2S CK |  | Y |  |  | 与正点原子不同
35 | PB14 |  |  | Y |  |  | 与正点原子不同
36 | PB15 | I2S SD |  | Y |  |  | 与正点原子不同
8 | PC0 |  |  | Y |  |  | 与正点原子不同
9 | PC1 |  |  | Y |  |  | 与正点原子不同
10 | PC2 |  |  | Y |  |  | 与正点原子不同
11 | PC3 |  |  | Y |  |  | 与正点原子不同
24 | PC4 | NRF_CS |  | Y | NRF24L01接口的CS信号 | 接NRF24L01接口的CS脚，当不使用NRF24L01接口时，该IO完全独立
25 | PC5 | PS2_DAT | KEY0 | Y | 1，PS/2接口的DAT信号 2，接按键KEY0 | 该IO同时连接PS/2接口的DAT信号和按键KEY0，当不使用PS/2接口和按键KEY0的时候，该IO完全独立
37 | PC6 | I2S MCK |  | Y |  |  | 与正点原子不同
38 | PC7 |  |  | Y |  |  | 与正点原子不同
39 | PC8 | SDIO0 |  | Y |  |  | 与正点原子不同
40 | PC9 | SDIO1 |  | Y |  |  | 与正点原子不同
51 | PC10 | SDIO2 |  | Y |  |  | 与正点原子不同
52 | PC11 | SDIO3 |  | N |  |  | 与正点原子不同
53 | PC12 | SDIOCK |  | N |  |  | 与正点原子不同
2 | PC13 |  |  | Y |  |  | 与正点原子不同
3 | PC14 |  | RTC晶振 | N | 接32.768K晶振，不可用做IO | 外接RTC晶振用，不建议做普通IO用
4 | PC15 |  | RTC晶振 | N | 接32.768K晶振，不可用做IO | 外接RTC晶振用，不建议做普通IO用
5 | PD0 |  | HSE晶振 | N | 接HSE晶振，不可用做IO | 外接HSE晶振用，不建议做普通IO用
6 | PD1 |  | HSE晶振 | N | 接HSE晶振，不可用做IO | 外接HSE晶振用，不建议做普通IO用
54 | PD2 | SDIOCMD |  | N | SDIOCMD | SDIOCMD | 与正点原子不同
引脚编号：对应STM32F103RCT6的引脚编号 GPIO：STM32F103RCT6的IO口 完全独立：指该IO通过一定的方法，可以达到完全悬空的效果（即不接任何其他外设，且不接任何上拉/下拉电阻） 连接关系说明：说明每个IO口与外设的连接关系 使用提示：介绍每个IO的特点和使用方法，方便大家掌握开发板每一个IO口的使用